## Sheet1
S.No | Parameters | Values | Front | Rear | Units
1 | Mass (Car plus Driver)-Sprung Mass | 250 |  |  | kg
2 | WheelBase | 1550 |  |  | mm
3 | Track Width |  | 1350 | 1250 | mm
4 | CG_Height | 310 |  |  | mm
5 | Weight Ratio_front |  | 0.45 | 0.55
6 | Lateral Acceleration | 1.5 |  |  | g
7 | Roll Center Height |  | 55 | 85 | mm
8 | Unsprung Mass | 55 |  |  | kg | Roll Cneter Height |  | Rolling Moment Arm |  | Rolling Moment |  | Lateral G | Roll Angle
9 | Tire Static Loaded Radius | 229 |  |  | mm | Front | Rear | Front | Rear | Front | Rear |  | Front | Rear
10 | Sprung Mass Load |  | 1103.625 | 1348.875 | N |  |  |  |  | 37717.488 | 46099.152 | 0.2 | 0.24728 | 0.42139
11 | Unsprung Mass Load |  | 242.7975 | 296.7525 | N | 50.41 |  | 258.3855 |  | 168984.117 | 92198.304 | 0.4 | 1.1079 | 0.84279
12 | Vertical Load Transfer on one wheel |  | 551.8125 | 674.4375 | N |  |  |  |  | 113152.464 | 138297.456 | 0.6 | 0.74184 | 1.2642
13 | Ride Frequency (input) |  | 2 | 1.8 | Hz | 49.53 |  | 258.7815 |  | 150869.952 | 184396.608 | 0.8 | 0.98912 | 1.6856
14 | Ride Rates |  | 8.8736 | 8.7849 | N/mm |  |  |  |  | 188587.44 | 230495.76 | 1 | 1.2364 | 2.107
15 | Tire Rate (input) | 250 |  |  | N/mm |  |  |  |  | 226304.928 | 276594.912 | 1.2 | 1.4837 | 2.5284
16 | Wheel Center Rate |  | 9.2002 | 9.1048 | N/mm |  |  |  |  | 264022.416 | 322694.064 | 1.4 | 1.731 | 2.9498
17 | Installation Ratio(input) |  | 0.7 | 0.7 | [5 empty] | 301739.904 | 368793.216 | 1.6 | 1.9782 | 3.3711
18 | Spring rate |  | 18.7759 | 18.5813 | N/mm
19 | Sprung Mass CG_height | 327.82 |  |  | mm
20 | Rolling Moment Lever Arm | 256.32 |  |  | mm
21 | Roll Gradient (input) | -1.6 |  |  | deg/g
22 | Rolling Moment per g Lateral Acceleration | 419083.2 |  |  | N-mm/g
23 | Roll Rate Required | 261927 |  |  | N-mm/deg
24 | Spring Roll Rate |  | 141128.6032 | 119785.0799 | N-mm/deg
25 | Total Spring Roll Rate | 260913.6831 |  |  | N-mm/deg
26 | Roll Rate using Stabilzing bar | 1013.3169 |  |  | N-mm/deg
27 | Total Load Transfer | 877.2404 | 394.7582 | 482.4822 | N/g
28 | Roll Stiffness Required |  | 152529.995 |  | N-mm/deg
29 | Roll Stifffness provided by Bar |  | 11401.3918 | -10388.0749 | N-mm/deg
30 | Ride Rate dur to bar |  | 0.71688 | -0.76185 | N/mm
31 | Wheel Rate due to bar |  | 0.71894 | -0.75954
32 | Spring Rate by ARB to be Added |  | 1.4672 | -1.5501 | N/mm
33 | Final Spring Rate |  | 20.2431 | 17.0312 | N/mm
34 | Sag in Springs |  | 27.2592 | 39.6 | N/mm
35 | Remaining Spring Travel |  | 19.7408 | 7.4 | mm
36 | Wheel Rebound Due to Car weight |  | 38.9418 | 56.5715 | mm
37 | Remaining Wheel Travel |  | 28.2011 | 10.5714 | mm
Iteration 2
38 | New Ride rate |  | 9.5905 | 8.0231 | N/mm
39 | Ride Freq Assumed
40 | Final Wheel rate |  | 9.9731 | 8.2891 | N/mm
41 | Final Spring Rate(due to spring) |  | 20.3533 | 16.9165 | N/mm
40 | Sag in Springs |  | 27.1117 | 39.8687 | mm
41 | Remaining Spring Travel |  | 19.8883 | 7.1313 | mm
42 | Roll Stiffness Distribution |  | 152529.995 | 109397.005 | N-mm/deg
43 | Percent Roll Siffness |  | 58.2338 | 41.7662 | %